## Hermeetikud
Padrunist/ vorstist saadava hermeetikuriba pikkus
Täita
| Padruni/vorsti maht, ml |  |  |  | 300 | ml
Täita
| Laius мм |  |  | 5 | ml
| Sügavus мм |  |  | 5 | ml
| Riba pikkus, мм |  |  | 12 | Меetrit
Kui palju hermeetikut on töö jaoks vaja?
Täita
| Ühenduse geomeetria | Laius, mm |  |  | 5 | mm
|  | Sügavus, mm |  |  | 5 | mm
|  | Pikkus meetrites |  |  | 12 | Meetrit
| Kulu, ml: |  | 300 |  | 1 | 300 ml
[5 empty] | 0.75 | 400 ml
[5 empty] | 0.5 | 600 ml
Arvestamisel võetakse arvesse võimalikud kõrvalekalded ühenduse geomeetriast ja võimalikud jäägid. Soovitatakse lisada kogusele 10% varu.

## Vaht akendele ustele
Vahu Soudafoam Gun saagikus antud akna mõõtude korral:
Täita
|  | Laius mm |  |  |  | mm
|  | Sügavus mm |  |  |  | mm
|  |  | Soudafoam Gun MAXI 870 мл |  | #DIV/0! | meetrit
|  |  | Soudafoam Gun YELLOW 750 мл |  | #DIV/0! | meetrit
|  |  | Soudafoam Gun PROFIL 625 мл |  | #DIV/0! | meetrit
|  |  | Flexi Foam Gun 750 мл |  | #DIV/0! | meetrit
Mitu ballooni vahtu on vaja akna paigaldamiseks?
Täita
| Akna /ukse mõõdud |  |  | Kõrgus, mm | 1500 | mm
|  |  |  | Laius, mm | 1400 | mm
| Akna/ukse ühenduse geomeetria |  |  | Laius, mm | 20 | mm
|  |  |  | Sügavus, mm | 75 | mm
| Akende arv |  |  | Kogus |  | ballooni
| Poreikis litrai: | 0 |  | Soudafoam Gun MAXI 870 мл |  | 0 | ballooni | 56
|  |  |  | Soudafoam Gun YELLOW 750 мл |  | 0 | ballooni | 33
|  |  |  | Soudafoam Gun PROFIL 625 мл |  | 0 | ballooni | 28
|  |  |  | Flexi Foam Gun 750 мл |  | 0 | ballooni | 28
Arvestamisel võetakse arvesse võimalikud kõrvalekalded ühenduse geomeetriast ja võimalikud jäägid. Soovitatakse lisada kogusele 10% varu.

## SWS
Materjalide kulu arvestus SWS süsteemi korral
Täita
Toode | Jooksvad meetrid | Rulli | Hind | Summa
SPS Folienband inside UNI 70mm |  | 0 |  | 0
SPS Folienband inside UNI 100mm |  | 0 |  | 0
SPS Folienband inside UNI 150mm |  | 0 |  | 0
SPS Folienband outside UNI 70mm |  | 0 |  | 0
SPS Folienband outside UNI 100mm |  | 0 |  | 0
SPS Folienband outside UNI 150mm |  | 0 |  | 0
SPS Folienband inside SILVER 70mm |  | 0 |  | 0
SPS Folienband inside SILVER 100mm |  | 0 |  | 0
SPS Folienband inside SILVER 100mm |  | 0 |  | 0
SPS Folienband outside SILVER 70mm |  | 0 |  | 0
SPS Folienband outside SILVER 100mm |  | 0 |  | 0
SPS Folienband outside SILVER 150mm |  | 0 |  | 0
Soudaband Acr 10x3x15 |  | 0 |  | 0
Soudaband Acr 10x4x20 |  | 0 |  | 0
Soudaband Acr 15x4x20 |  | 0 |  | 0
Butyband Alu 75mm |  | 0 |  | 0
Butyband Alu 100mm |  | 0 |  | 0
Butyband Alu 150 mm |  | 0 |  | 0
Toode | Jooksvad meetrid | Tükki
Silirub 2 310ml |  | 0 |  | 0
Acryrub 310ml |  | 0 |  | 0
Wapourseal 310ml |  | 0 |  | 0
Soudafoam Gun Foam MAXI 870ml |  | 0 |  | 0
Soudafoam Gun Yellow 750ml |  | 0 |  | 0
Flexi Foam Gun 750ml |  | 0 |  | 0
| Tellimuse maksumus: |  |  | 0
"Jooksvad meetrid" kirjutame akna ümbermõõdu meetrites
Arvestamisel võetakse arvesse võimalikud kõrvalekalded ühenduse geomeetriast ja võimalikud jäägid. Soovitatakse lisada kogusele 10% varu.

## SPS
SOUDAL PANEL SYSTEM (SPS) VENTILEERITAVATE FASSAADIPLAATIDE KINNITUSSÜSTEEM KALKULAATOR
Täita
Toode | Jooksvad meetrid | Kogus | Hind | Summa
SPS Power Adhesive 290 мл |  | 0 |  | 0
SPS Power Adhesive 600 мл |  | 0 |  | 0
SPS Activator 500 мл |  | 0 |  | 0
SPS Cleaner 500 мл |  | 0 |  | 0
Primier 150 1л |  | 0 |  | 0
SPS Tape 25 м |  | 0 |  | 0
SPS Primier 1л |  | 0 |  | 0
|  | Tellimuse maksumus |  | 0
"Jooksvad meetrid" kirjutame akna ümbermõõdu meetrites
Arvestamisel võetakse arvesse võimalikud kõrvalekalded ühenduse geomeetriast ja võimalikud jäägid. Soovitatakse lisada kogusele 10% varu.